## Calculation
[17 empty] | Select | Select
0.03 | X | Floor FT2 | + | (7.5 | X | #B+1/P) | = | CFM | X | N Factor | = | BTL (CFM50) | N-Factor Table 2-136 for Final Ventilation Rate* |  |  |  | 1 | 11.7
0.03 | X | 880 | + | 7.5 | X | 3 | = | 48.9 | X | 13 | = | 635.7 |  | Number of Stories |  |  | 2 | 13
[10 empty] | Pre Minimum | = | 699.27 | Shielding | Single Story | Two Story | 3 or More Stories | 3 | 13.3
| Requires input | [11 empty] | Well shielded | 22.2 | 17.8 | 15.5 | 4 | 14.8
[13 empty] | Normal | 18.5 | 14.8 | 13 | 5 | 15.5
[13 empty] | Exposed | 16.7 | 13.3 | 11.7 | 6 | 16.7
[17 empty] | 7 | 17.8
[17 empty] | 8 | 18.5
22.2